## Tabelle1
Designator | Footprint | Quantity | Value | LCSC Part #
C1 | 1812 | 1 | 33nF | C97977
C10 | 0402 | 1 | 100nF | C307331
C11 | 0805 | 1 | 10µF | C440198
C12 | 1206 | 1 | 10µF | C13585
C13, C16, C5, C9 | 0603 | 4 | 100nF | C14663
C14, C3 | 0603 | 2 | 1µF | C15849
C15 | 0603 | 1 | 47pF | C1671
C17 | 0603 | 1 | 22pF | C1653
C2 | 1206 | 1 | 10µ, 50V | C13585
C4 | 1206 | 1 | 10µF, 50V | C13585
C6, C7 | 0805 | 2 | 22µF | C45783
C8 | 0402 | 1 | 1nF | C1523
D1 | DIOM7959X265N | 1 | SS34 | C8678
D3 | 0805 | 1 | LED | C84256
J1 | USB_C_Receptacle | 1 | USB_C_Receptacle_USB2.0 | C709357
L1 | L_SXN_SMDRI127 | 1 | 330µH | C10152
L3 | L_Bourns_SRP7028A_7.3x6.6mm | 1 | 10µH | C5189958
Q1, Q2 | D882 | 2 | D882 | C9634
Q3, Q4, Q5, Q6, Q7, Q8 | SOT-23 | 6 | BSS138 | C7420339
R1 | 0603 | 1 | 2k2 | C4190
R10, R12, R21, R23, R3 | 0402 | 5 | 10k | C25744
R11, R25 | 0402 | 2 | 1k | C11702
R13 | 0603 | 1 | 56k | C23206
R14, R6 | 0402 | 2 | 100k | C25741
R15, R18, R20, R24, R7, R9 | 0402 | 6 | 47k | C25792
R16 | 0603 | 1 | 30k | C22984
R17 | 0402 | 1 | 20k | C25765
R19 | 0402 | 1 | 49.9 | C25120
R2 | 0402 | 1 | 15k | C25756
R22 | 0603 | 1 | 1k | C21190
R4 | 0402 | 1 | 100R | C25076
R5 | 0402 | 1 | 22k | C25768
R8 | 0402 | 1 | 4k7 | C25900
SW1, SW2 | XKB5858-X-F-75 | 2 | ~ | C780037
SW3 | SW_DIP_SPSTx03_Slide_9.78x9.8mm_W8.61mm_P2.54mm | 1 | SW_DIP_x03 | C7421520
U10 | SOT-89-3 | 1 | HT7550-1-SOT89 | C16106
U11 | SSOP-10-1EP_3.9x4.9mm_P1mm_EP2.1x3.3mm | 1 | CH224K | C970725
U7 | SOP-16_3.9x9.9mm_P1.27mm | 1 | 4017 | C22390236
U8 | SOT-23-6 | 1 | TPS54302 | C311983