## bom
Designator | Footprint | Quantity | Value | LCSC Part #
C301, C302, C304, C307, C308, C310, C312, C313, C314, C315, C316, C318, C401 | 0402 | 13 | 100nF | C307331
C303 | 0805 | 1 | 10µF | C15850
C305, C306 | 0402 | 2 | 27pF | C1557
C309, C311 | 0402 | 2 | 1µF | C52923
C402, C501, C502, C503, C504, C505, C506, C507, C508 | 0603 | 9 | 10µF | C96446
J301 | USB_C_7082A | 1 | USB_C_Receptacle_USB2.0 | C3001289
J302 | microSD_SMD | 1 | Micro_SD_Card | C5155564
Q501, Q502, Q503, Q504, Q505, Q506, Q507, Q508 | SOT-23 | 8 | IRLML6401 | C2835446
R301, R308 | 0402 | 2 | 1k | C11702
R302, R303 | 0402 | 2 | 5k1 | C25905
R305, R306 | 0402 | 2 | 27R | C321419
R307, R309, R311, R312, R313, R401, R402 | 0402 | 7 | 10k | C25744
R403, R404, R405 | 0402 | 3 | 270 | C11702
R406, R407, R408, R409, R410, R411, R412, R413 | 0402 | 8 | 47k | C25792
SW301 | PS-5824SVA-4PN | 1 | SW_Push_Dual | C5155584
U301 | SOT-23-6 | 1 | USBLC6-2SC6 | C2687116
U302 | SOIC-8_5.23x5.23mm_P1.27mm | 1 | W25Q128JVS | C97521
U303 | QFN-56-1EP_7x7mm_P0.4mm_EP3.2x3.2mm | 1 | RP2040 | C2040
U304 | SO-14_3.9x8.65mm_P1.27mm | 1 | 74AHC04 | C86613
U305 | ESP01s_SMD | 1 | ESP01s | C3975149
U401 | TQFP48-EP_STM | 1 | STP24DP05BTR | C157417
U402 | SO-16_3.9x9.9mm_P1.27mm | 1 | 74HCT138 | C352958
Y301 | Crystal_SMD_3225-4Pin_3.2x2.5mm | 1 | 12MHz | C9002